## 6 waveguides
N_nc | L_n [m] | dgap [mm] | Delta Phi [deg] | Number of tetra for 1e-3 convergence target | ALOHA 1D | HFSS |  |  | Commentaires
5 | 0.01 | 1 | 90 | 109558 | 17.4485 | 18.7
[5 empty] | 13.7263 | 17.9
[5 empty] | 25.7086 | 21.8
[5 empty] | 14.9898 | 14.2
[5 empty] | 3.9382 | 4.3
[5 empty] | 6.9749 | 25
[5 empty] | 15.1623 | 15.38
3 | 0.01 | 2 | 90 |  | 22.01 | 29.5 | 18.7
[5 empty] | 34.2292 | 34.6 | 28.9
[5 empty] | 42.7711 | 42.9 | 27.6
[5 empty] | 17.7508 | 18.8 | 16.6
[5 empty] | 5.008 | 22.9 | 12.4
[5 empty] | 18.8004 | 53.5 | 36.3
[5 empty] | 24.3538 | 29.74
3 | 0.01 | 1 | 90 | 128000 | 12.0671 | 10.9 | 11.1 | 34071
[5 empty] | 17.9126 | 20.5 | 20.5
[5 empty] | 25.7141 | 19 | 19.4
[5 empty] | 10.1618 | 9.3 | 9.5
[5 empty] | 1.3297 | 7.3 | 7.2
[5 empty] | 12.5923 | 32.2 | 32.6
[5 empty] | 13.4371 | 13.4
3 | 0.01 | 1 | 0 |  | 39.4303 | 65.7
[5 empty] | 74.3564 | 85.1
[5 empty] | 107.6146 | 97.8
[5 empty] | 107.6146 | 98.1
[5 empty] | 74.3564 | 85.4
[5 empty] | 39.4303 | 64.9
[5 empty] | 73.8004 | 82.8333
3 | 0.01 | 1 | -90 |  | 12.5923 | 48
[5 empty] | 1.3297 | 12
[5 empty] | 10.1618 | 11.7
[5 empty] | 25.7141 | 26.6
[5 empty] | 17.9126 | 27.6
[5 empty] | 12.0671 | 13.9
[5 empty] | 13.2963 | 23.3
3 | 0.01 | 0 | 90 | 800500 | 3.7204 | 1.5 | 0.6583
[5 empty] | 6.961 | 23.9 | 5.453
[5 empty] | 9.8319 | 17.2 | 4.18
[5 empty] | 2.2615 | 5.6 | 0.276
[5 empty] | 0.1017 | 19.7 | 1.5004
[5 empty] | 13.9135 | 51.6 | 21.0402
2 | 0.01 | 2 | 90 |  | 23.5513 | 26.8 |  |  | default mesh. Seems only half of the antenna matches ALOHA results. The other half, radiating the negative spectrum, does not match. Losses > 6*X^2
[5 empty] | 43.5461 | 48.6
[5 empty] | 46.9146 | 43.8
[5 empty] | 16.5957 | 30.3
[5 empty] | 7.5069 | 31.1
[5 empty] | 26.7937 | 65.2
2 | 0.01 | 2 | 90 | 117325 | 23.5984 | 20 |  | 30.8 | increased max mesh size to 10 cm
[5 empty] | 43.7628 | 32.7 |  | 47.8
[5 empty] | 47.0402 | 29.7 |  | 43.6
[5 empty] | 16.6228 | 20.7 |  | 34.4
[5 empty] | 7.5645 | 22.1 |  | 30
[5 empty] | 26.9669 | 40 |  | 65.6
2 | 0.01 | 1 | 90 | 12510 | 13.1028 | 14
[5 empty] | 26.8485 | 27.3
[5 empty] | 30.726 | 23.5
[5 empty] | 9.0615 | 15.6
[5 empty] | 2.7609 | 18.9
[5 empty] | 19.8664 | 39.6
2 | 0.01 | 0.5 | 90 | 324460 | 9.0835 | 12
[5 empty] | 20.6808 | 25.6
[5 empty] | 23.2585 | 21.5
[5 empty] | 5.9359 | 14.2
[5 empty] | 1.5745 | 18.6
[5 empty] | 18.0078 | 38.6
2 / 0.01 / 2
3 / 0.01 / 1
2 / 0.01 / 2

## 6waveguides_avg
Ne/Nc | Ln | dgap | Avg RC ALOHA | Avg RC HFSS | Avg RC ALOHA-1 | Avg RC HFSS-1
5 | 0.01 | 1 | 13.7977 | 16.9833 | 15.1623 | 15.38
3 | 0.01 | 1 | 23.4283 | 33.7 | 24.3538 | 29.74
2 | 0.01 | 1 | 17.061 | 23.15 | 16.4999 | 19.86
1 | 0.01 | 1

## 12 waveguides
N_nc | L_n [m] | dgap [mm] | Delta Phi [deg] | ALOHA 1D | HFSS | Commentaires
3 | 0.01 | 2 | 90 | 12.1615 | 13.1
|  |  |  | 12.1655 | 23.7
|  |  |  | 16.7172 | 22.3
|  |  |  | 7.999 | 18.4
|  |  |  | 11.8887 | 24.7
|  |  |  | 13.8229 | 26.2
|  |  |  | 15.4764 | 51.3
|  |  |  | 20.9397 | 10.1
|  |  |  | 18.8032 | 12.6
|  |  |  | 11.1068 | 21.5
|  |  |  | 1.6796 | 26.6
|  |  |  | 14.2706 | 26.2
3 / 0.01 / 2
3 / 0.01 / 1