## Summary
|  | Stix Tensor Element for B=3T |  |  |  | HFSS | [6 empty] | ANTITER |  |  |  |  | Relative difference vs ANTITER in %
| Ne [10^18 m^-3] | S | D | P | Equivalent Dielectric Permittivity | Ra [Ohm/m] | Re Z11 [Ohm] | Im Z11 | Re Z21 [Ohm] | Im Z21 | Solved elements for dS=1e-3 | Comment | Ra [Ohm/m] | Re Z11 [Ohm] | Im Z11 | Re Z21 [Ohm] | Im Z21 [Ohm] | Ra | Re Z11 | Im Z11 | Re Z21 | Im Z21
Water | - | - | - | - | 81 | 0.51 | 1.212 | 24.61 | 1.093 | 4.589 | 63842 | Sheet-straps model + ad-hoc losses | 0.53 | 1.167 | 24.59 | 1.061 | 4.11 | 3.7736 | 3.856 | 0.081334 | 3.016 | 11.6545
Constant density | 1 | -14.9 | 28.9 | -32255 | 14.17 | 0.007 | 0.238 | 23.86 | 0.236 | 4.32 |  |  | 0.017 | 0.218 | 23.31 | 0.215 | 3.42 | 58.8235 | 9.1743 | 2.3595 | 9.7674 | 26.3158
| 5 | -78.6 | 144.7 | -161277 | 66.86 | 0.344 | 0.993 | 24.53 | 0.9158 | 4.58 |  |  | 0.74 | 1.68 | 23.52 | 1.53 | 3.49 | 53.5135 | 40.8929 | 4.2942 | 40.1438 | 31.2321
| 10 | -158.1 | 289.4 | -322557 | 132.72 | 1.6 | 2.065 | 24.71 | 1.703 | 4.4 |  |  | 3.5 | 2.62 | 22.39 | 1.92 | 2.08 | 54.2857 | 21.1832 | 10.3618 | 11.3021 | 111.5385
Inhomo. dielectric and own PML | 1e15 to 10e18 |  |  |  | 1 to 132.72 | 0.23 | 0.533 | 23.8 | 0.496 | 4.11 | 18619 |  | 0.25 | 0.5 | 23.01 | 0.45 | 3.12 | 8 | 6.6 | 3.4333 | 10.2222 | 31.7308
| 1e15 to 5e18 |  |  |  | 1 to 66.86 | 0.094 | 0.331 | 23.724 | 0.314 | 4.052 | 23425 |  | 0.096 | 0.32 | 23.13 | 0.31 | 3.22 | 2.0833 | 3.4375 | 2.5681 | 1.2903 | 25.8385
Inhomo. dielectric and radiation BC | 1e15 to 10e18 |  |  |  | 1 to 132.72 | 0.23 | 0.498 | 23.69 | 0.46 | 4.05 | 75720 |  | 0.25 | 0.5 | 23.01 | 0.45 | 3.12 | 8 | 0.4 | 2.9552 | 2.2222 | 29.8077
| 1e15 to 5e18 |  |  |  | 1 to 66.86 | 0.094 | 0.31 | 23.5 | 0.29 | 3.96 | 21680 |  | 0.096 | 0.32 | 23.13 | 0.31 | 3.22 | 2.0833 | 3.125 | 1.5997 | 6.4516 | 22.9814
Inhomo. plasma and own PML | 1e15 to 10e18 | 0.98 to -158 | 0 to 964 | "-31 to -322557" | -- | 0.3 | 0.65 | 23.3 | 0.567 | 3.74 | 187100 |  | 0.25 | 0.5 | 23.01 | 0.45 | 3.12 | 20 | 30 | 1.2603 | 26 | 19.8718
| 1e15 to 5e18 | 0.98 to -78.6 | 0 to 144.7 | "-31 to -161278" | -- | 0.11 | 0.395 | 23.26 | 0.37 | 3.84 | 285413 |  | 0.096 | 0.32 | 23.13 | 0.31 | 3.22 | 14.5833 | 23.4375 | 0.56204 | 19.3548 | 19.2547

## Water - vs e_strap
ANTITER water | Z(1,1) | Z(2,1) |  | Ra [Ohm/m]
| 1.167+24.585i | 1.061+4.105i |  | 0.53
e_strap [mm] | Z(1,1) [] - Freq='0.05GHz' | Z(2,1) [] - Freq='0.05GHz' | Aperture Power [W] | Ra | I_left | I_right
sheet | 1.210+24.61i | 1.09+4.588i | 0.022253 | 0.53 | 0.447 | 0.423
0.5 | 1.241+24.42i | 1.13+4.67i |  | 0.49 | 0.472 | 0.47
1
2 | 1.22018632715613 + 24.1426937398296i | 1.10717760168831 + 4.64392573990025i | 0.0069261 | 0.47803 | 0.26553 | 0.27114
3
4 | 1.14197427149265 + 23.2356142394456i | 1.03567906153539 + 4.42549225600974i | 0.012696 | 0.45462 | 0.37162 | 0.3682
5 | 1.11928263166552 + 22.981004008405i | 1.01550121088921 + 4.39362233264762i | 0.014918 | 0.44073 | 0.41148 | 0.4128
6
7
8
9
10
11 | 1.00315214672005 + 21.3867355192748i | 0.910954806574819 + 4.15002023668247i | 0.020306 | 0.38501 | 0.49674 | 0.501
12 | 0.982390003009592 + 21.1323329246514i | 0.893467581227196 + 4.07244699243998i | 0.020409 | 0.38694 | 0.51579 | 0.51956
13 | 0.965767658928234 + 20.8972145734053i | 0.874958122684915 + 4.02541735162136i | 0.020257 | 0.37999 | 0.52386 | 0.53343
14 | 0.951986690071421 + 20.6820659334476i | 0.866707769069693 + 3.99198806405164i | 0.019887 | 0.36428 | 0.52254 | 0.52668
15
16 | 0.920968261940303 + 20.2550239055078i | 0.835457946591278 + 3.91766402116569i | 0.01949 | 0.36674 | 0.51242 | 0.51801
17 | 0.904380629637442 + 20.0487364506334i | 0.822996999945153 + 3.87222367624961i | 0.018879 | 0.36101 | 0.51676 | 0.51577
18 | 0.89424703377851 + 19.8650771373564i | 0.813043969737733 + 3.8366043932196i | 0.01834 | 0.34458 | 0.49936 | 0.51351

## K_D = 132.72 vs e_strap
ANTITER 10e18 | Z(1,1) | Z(2,1) |  | Ra [Ohm/m]
| 2.62 + i22.39 | 1.92 + i2.08 |  | 3.5
e_strap [mm] | Z(1,1) | Z(2,1) | Power aperture | Ra [Ohm/m] | I1 [A] | I2 [A]
sheet | 2.05+24.69i | 1.70+4.39i |  | 2.1 | 0.45 | 0.46
0.05 |  |  | 0.066669 | 2
0.15 | 2.08+24.8i | 1.7+4.48i | 0.0663 | 1.86 | 0.467 | 0.4698
0.25 | 2.07728578995238 + 24.7709293003484i | 1.70192822036652 + 4.59353037767522i | 0.06945 | 1.9156 | 0.4552 | 0.48097
5 | 1.82705330731468 + 22.9559258008469i | 1.49347702715989 + 4.17952057339888i | 0.066629 | 1.5002 | 0.47701 | 0.4861
10 | 1.67524524194501 + 21.8217227609529i | 1.36661537506797 + 4.00296361343815i | 0.064391 | 1.3069 | 0.50163 | 0.4977
15 | 1.52278913300803 + 20.6519660758249i | 1.24961176257278 + 3.81155819128077i | 0.062116 | 1.1857 | 0.51553 | 0.51381